## Przedmiar (zam podst)
PRZEDMIAR ROBÓT
Nazwa zadania - Bieżące utrzymanie dróg gminnych o nawierzchni
grutnowo - żwirowej i tłuczniowej
Adres inwestycji - drogi gminne
Inwestor - Gmina Halinów
Adres inwestora - ul. Spółdzielcza 1; 05-074 Halinów
Branża: Drogowa
Nr | Nr SST | Opis robót | Jm | Ilość
1 | 5.2.1 | Równanie i profilowanie dróg o nawierzchni gruntowo-żwirowej i tłuczniowej wraz z zagęszczeniem mechanicznym walcem samojezdnym na szerokości pasa drogowego - 4-6 m | m2 | 600000
2 | 5.2.2 | Uzupełnianie ubytków na drogach o nawierzchni gruntowo - żwirowej i tłuczniowej kruszywem łamanym frakcji 4-31,5 mm wraz z zagęszczeniem mechanicznym walcem samojezdnym - średnia głębokość ubytku 10 cm - materiał Wykonawcy | m3 | 1700
3 | 5.2.3 | Uzupełnianie ubytków na drogach o nawierzchni gruntowo - żwirowej i tłuczniowej kruszonką betonową frakcji 4-63 mm wraz z zagęszczeniem mechanicznym walcem samojezdnym - średnia głębokość ubytku 15 cm - materiał Wykonawcy | m3 | 2000
4 | 5.2.4 | Wykonanie podbudowy z kruszywa łamanego frakcji 4-31,5 mm o grubości warstwy po zagęszczeniu mechanicznym 15 cm - materiał Wykonawcy | m2 | 500
5 | 5.2.4 | Wykonanie podbudowy z kruszonki betonowej frakcji 4-63 mm o grubości warstwy po zagęszczeniu mechanicznym 15 cm - materiał Wykonawcy | m2 | 3000
6 | 5.2.5 | Rozwiezienie i rozplantowanie materiału drogowego (żużel) na szerokości do 5 m i grubości 10 cm po zagęszczceniu mechanicznym - materiał Zamawiającego | m3 | 400
Sporządził: ……………………………
Halinów, dnia ………………….. 2019 r.