## Dom kultury_CO
Dom Kultury w Halinowie (kotłownia i centralne ogrzewanie)
l.p. | opis robót | ilość | j.m. | c.j. | wartość
Kotłownia
1 | Pompa ciepła solanka- woda o mocy min. 43,1kW | 1 | kpl
2 | Agregat wody lodowej | 1 | kpl
3 | Zasobnik buforowy o pojmności 1000l z czujnikiem temperatury | 1 | kpl
4 | Naczynia wzbiorcze przeponowe, z zaworem, N150 - dla dolnego źródła | 1 | szt
5 | Naczynia wzbiorcze przeponowe. Naczynia wzbiorcze na ciśnienie robocze 0,6 MPa, o pojemności całkowitej 18 dm3, łączniki z żeliwa ciągliwego | 2 | szt
6 | Pompa obiegowa dolnego źródła | 1 | szt
7 | Pompa obiegowa ładująca zasobnik buforowy | 1 | szt
8 | Wymiennik płytowy chłodzenia (pasywne i aktywne) | 2 | szt
9 | Automatyka sterującapracą pompy ciepła z chłodzeniem pasywnym i aktywnym | 1 | kpl
10 | Pompa obiegowa chłodzenia (aktywnego i pasywnego | 2 | szt
11 | Zbiornik glikolu wraz z ręczną pompą do uzupełniania glikolu | 1 | kpl
12 | Rozdzielacz dolnego źródła | 1 | kpl
Instalacja centralnego ogrzewania - budynek główny
1 | Ogrzewanie podłogowe - rotametry i siłowniki do rozdzielaczy | 5 | kpl
2 | Ogrzewanie podłogowe - napełnienie uzdatnioną wodą instalacji, uruchomienie, regulacja | 1 | kpl
3 | Ogrzewanie sufitowe - rotametry i siłowniki do rozdzielaczy | 5 | kpl
4 | Montaż ogrzewania sufitowego [zgodnie z dokumentacją wykonawczą] | 338.3 | m2
5 | Próba szczelności ogrzewania sufitowego | 338.3 | m2
6 | Układy sterowania elektrycznego siłownikami w rozdzielaczach | 13 | kpl
7 | Zespoły ogrzewczo-wentylacyjne (nagrzewnice ścienne) elektryczne o mocy 12kW | 2 | kpl
8 | Ogrzewanie sufitowe - napełnienie uzdatnioną wodą instalacji, uruchomienie, regulacja | 1 | kpl

## Dom kultury_wykończenie
Dom Kultury w Halinowie (prace wykończeniowe)
l.p. | opis robót | ilość | j.m. | c.j. | wartość
Podłogi
1 | Ułożenie płytek ceramicznych o wym. 600x600 mm i 600x1200 mm z minimalną fugą na podłodze w komunikacji wraz z cokołem | 100 | m2
2 | ułożenie płytek ceramicznych o wym. 300x600 mm i 600x600 mm na podłodze w sanitariatach wraz z cokołem | 28 | m2
3 | ułożenie płytek o wym. 300x600 mm na podłodze w kuchni i zapleczu wraz z cokołem | 28 | m2
4 | ułożenie płytek o wym. 300x600 mm na podłodze w pomieszczeniu administracyjnym 1.3 | 19 | m2
5 | ułożenie drewnianych okładzin na podłodze w sali głównej wraz z listwami przypodłogowymi | 135 | m2
6 | ułożenie wykładziny dywanowej na podkładach betonowych z uprzednim oczyszczeniem podłoża | 34.5 | m2
Ściany
1 | Ułożenie płytek ceramicznych o wym. 300x600 mm z minimalną fugą na ścianach w sanitariatach | 120 | m2
2 | Ułożenie płytek ceramicznych o wym. 100x200 mm na ścianach w kuchni | 6 | m2
3 | ułożenie płyt ceramicznych wielkoformatowych na ścianie w holu głównym z minięciem wypełnionym listwą świetlną ledową | 8.04 | m2
4 | Dwukrotne malowanie ścian farbami satynowymi odpornymi na szorowanie w kolorach uzgodnionych z Zamawiającym | 534 | m2
5 | Wykonanie obudów z płyt gk instalacji, elementów konstrukcyjnych, zmniejszenie otworów drzwiowych itp.. | 100 | m2
6
Sufity
1 | Wykonanie sufitów w technologi kasetonów 60x60 cm | 56 | m2
2 | Wykonanie sufitów z płyt gk | 670 | m2
3 | Dwukrotne malowanie sufitów na biało | 670 | m2
4 | Montaż listew dekoracyjnych styropianowych na suficie | 48 | mb
5 | Wykonanie zabudowy elementów konstrukcyjnych i kanałów wentylacyjnych płytą ogniową EI60 | 100 | m2
Biały montaż
1 | montaż stelaży do wc z przyciskiem chromowanym matowym 3/6l | 5 | szt
2 | montaż stelaży do pisuaru z przyciskiem chromowanym matowym | 1 | szt
3 | montaż misek ustępowych białych z deską sedesową twardą wolnopadającą | 4 | szt
4 | montaż misek ustępowych białych przystosowanym dla niepełnosprawnych z deską sedesową twardą wolnoopadającą | 1 | szt
5 | montaż pisuaru ceramicznego z sitkiem ze stali nierdzewnej | 1 | szt
6 | montaż umywalek nablatowych w kształcie mis o średnicy min. 50 cm | 4 | szt
7 | montaż umywalki przystosowanej dla niepełnosprawnych o szer. 65 cm | 1 | szt
8 | montaż uchwytów uchylnych dla niepełnosprawnych ze stali nierdzewnej szczotkowanej | 2 | szt
9 | montaż uchwytów stałych dla niepełnosprawnych ze stali nierdzewnej szczotkowanej | 2 | szt
10 | montaż wyposażenia tj. dozownik na mydło, podajnik do ręczników papierowych, szczotka do WC, kosz z uchylanym wieczkiem o poj. min 25l - ze stali nierdzewnej szczotkowanej typ AISI304L (wszystkie elementy montowane na ścianie) | 5 | kpl.
11 | kosz ze stali nierdzewnej z uchylanym wieczkiem o poj. min 5l (montowany do ściany) | 2 | szt
12 | montaż luster nad umywalkami w ramach ok. 1 m2 | 5 | szt
Drzwi
1 | montaż drzwi drewnianych o szer. skrzydła 90 cm wraz z opaskami regulowanymi | 5 | szt
2 | montaż drzwi drewnianych o szer. skrzydła 2x90(210) cm i wys. 260(268) cm wraz z opaskami regulowanymi | 1 | szt
3 | montaż drzwi drewnianych o szer. skrzydła 90+60 cm wraz z opaskami regulowanymi o odporności odniowej EI30 | 1 | szt
4 | montaż drzwi drewnianych o szer. skrzydła 90 cm wraz z opaskami regulowanymi o odporności odniowej EI30 | 4 | szt
5 | montaż drzwi wahadłowych drewnianych o szer. skrzydła 90 cm wraz z opaskami regulowanymi | 2 | szt
6 | montaż drzwi z płyty pełnej lub otworowanej w okleinie twardej 3D zbliżonej kolorystycznie do pozostałych drzwi drewnianych o szer. skrzydła 90 cm z opaskami regulowanymi - w pomieszczeniach cateringu | 2 | szt
6 | montaż zabudów kabin sanitarnych z płyty HPL lub szkła z grafiką zgodnie z doborem kolorów przez zamawiajacego | 4 | szt
Parapety i elementy z betonu
1 | montaż parapetów drewnianych gr. min 4 cm dopasowanych kolorystycznie do stolarki okiennej o pow. ok. 1m2 | 11 | szt
2 | Montaż donic z betonu architektonicznego barwionych w masie o wys. ok. 25 cm i szer. ok. 10 cm w holu wejściowym | 10 | mb
3 | Montaż kontuaru z betonu architektonicznego barwionego w masie przy wejściu do szatni o wys. ok. 110 cm | 3 | mb
Kuchnia
1 | montaż mebli kuchennych stojących z blatem z konglomeratu | 13.5 | mb
2 | montaż mebli kuchennych wiszących | 4.5 | mb
3 | montaż zlewu ze stali nierdzewnej dwukomorowego z ociekaczem | 2 | szt
4 | montaż okapu | 1 | szt
5 | montaz płyty indukcyjnej 6 palnikowej | 1 | szt
6 | piekarnik w zabudowie stojącej | 1 | szt
7 | mikrofalówka w zabudowie stojącej | 1 | szt
8 | zmywarka z wypażarką | 1 | szt
9 | chłodziarka 300l | 1 | szt
10 | umywalka wisząca z baterią i syfonem ze stali nierdzewnej dozownikiem na mydło, podajnikiem na ręczniki papierowe i koszem min 25l | 1 | szt
Oświetlenie, elektryka
1 | montaż gniazdek elektrycznych podwójnych | 10 | szt
2 | montaż gniazdek elektrycznych pojedynczych | 12 | szt
3 | montaż gniazek elektrycznych IP44 | 10 | szt
4 | montaż punktów świetlnych przy schodach z czujnikiem ruchu | 9 | szt
5 | montaż opraw świetlnych w łazienkach | 13 | szt
6 | montaż opraw świetlnych w holu wejściowym | 6 | szt
7 | montaż opraw świetlnych w administracji | 5 | szt
8 | montaż opraw świetlnych w komunikacji | 5 | szt
9 | montaż opraw świetlnych w kuchni | 7 | szt
10 | montaż opraw świetlnych w Sali głównej | 20 | szt
11 | montaż żyrandoli w Sali głównej | 3 | szt
12 | montaż przewodów elektrycznych do lamp w holu i w Sali Głównej | 150 | mb
13 | montaż podumywalkowych podgrzewaczy wody o mocy do ok. 2 kW | 8 | szt
14 | montaż floorbox (dwa gniazda jednofazowe do 16A oraz gniazdo RJ45 | 1 | szt
15 | montaż opraw oświetlenia awaryjnego - oprawa kierunkowa led z etykietą wykonaną z tworzywa sztucznego (czas świecenia 3h podczas zaniku napięcia) | 6 | szt
16 | montaż oprawy zewnętrznej elewacyjnej | 8 | szt
17 | montaż oświetlenia najazdowego 230V, oprawa LED o mocy 30 W z możliwością ustalenia kierunku świecenia wraz z okablowaniem zewnętrznym w wykopach (ok 20mb) | 8 | szt
18 | montaż łączników jenobiegunowych 10A, 250V, p/t IP20 | 7 | szt
19 | montaż łączników świecznikowych 10A, 250V, p/t IP21 | 10 | szt
20 | montaż łączników schodowych 10A, 250V, p/t IP22 | 9 | szt
21 | montaż wyłączników p.poż. | 3 | szt
22 | montaż czujek ruchu | 12 | szt
23 | montaż czujek wibracyjnych | 2 | szt
24 | montaż sygnalizatora | 1 | szt
25 | montaż manipulatorów | 2 | szt
26 | montaż centrali alarmowej | 1 | szt
27
28