## Przedmar robót
PRZEDMIAR ROBÓT
Nazwa inwestycji - MODERNIZACJA
DRÓG GMINNYCH NA TERENIE GMINY HALINÓW
Adres inwestycji - drogi gminne
Inwestor - Gmina Halinów
Adres inwestora - ul. Spółdzielcza 1; 05-074 Halinów
Branża: Drogowa
Nr | Nr SST | Opis robót | Jm | Ilość
1 | D-M-00.00.00 | Roboty pomiarowe przy linowych robotach ziemnych, trasa dróg w terenie równinnym | km | 4.977
2 | SST 5.3.1 | Frezowanie korekcyjne nawierzchni bitumicznych o grubości do 6 cm | m2 | 494.5
3 | SST 5.4 | Skropienie podbudowy emulsją asfaltową - krotność 2 | m2 | 44686
4 | SST 5.5 | Nawierzchnie z mieszanek mineralno - bitumicznych asfaltowych standard II (AC16W) warstwa wiążąca o grubości warstwy po zagęszczeniu nie mniej niż 6 cm (150 kg masy /m2) | m2 | 3390
5 | SST 5.5 | Nawierzchnie z mieszanek mineralno - bitumicznych asfaltowych standard II (AC11W) warstwa wiążąca o grubości warstwy po zagęszczeniu nie mniej niż 4 cm (100 kg masy /m2) | m2 | 8828
6 | SST 5.5 | Nawierzchnie z mieszanek mineralno - bitumicznych asfaltowych standard II (AC11W) warstwa wiążąca o grubości warstwy po zagęszczeniu nie mniej niż 3 cm (75 kg masy /m2) | m2 | 10120
7 | SST 5.5 | Nawierzchnie z mieszanek mineralno - bitumicznych asfaltowych - warstwa ścieralna (AC11S) o grubości warstwy po zagęszczeniu nie mniej niż 4 cm ( ≥100 kg masy/m2) | m2 | 3390
8 | SST 5.5 | Nawierzchnie z mieszanek mineralno - bitumicznych asfaltowych - warstwa ścieralna (AC11S) o grubości warstwy po zagęszczeniu nie mniej niż 3 cm ( ≥75 kg masy/m2) | m2 | 18948
9 | SST 5.6 | Regulacja pionowa urządzeń infrastruktury podziemnej (urządzenia kanalizacji sanitarnej) | szt | 98
10 | SST 5.6 | Regulacja pionowa urządzeń infrastruktury podziemnej (zasuwy wodne i gazowe) | szt | 56
11 | SST 5.7 | Wykonanie poboczy z kruszyw łamanych fr. 0-31,5 mm o grubości warstwy po zagęszczeniu 10 cm na szerokości 0,5 m | m2 | 4977